## 23-319-0
LISTA PARTI PCB 23-319-0 |  |  |  | DATA 9/3/2023
Pos. | Qtà | Rif | Descrizione | Value | PN | PN Fornitore | Costruttore | Package | Note
1 | 3 | C1,C3,C4 | MLCC, X7R, 50V 0603 | 100nF | VARI |  | VARI | SMD0603 | MLCC, X7R, 50V 0603
2 | 3 | C2,C5,C6 | MLCC, X7R, 50V 0603 | 10nF | VARI |  | VARI | SMD0603 | MLCC, X7R, 50V 0603
3 | 1 | J1 | ZIF p1mm Verticale | ZIF-VERT | 686105183822 | M: 710-686105183822 | WURTH |  | ZIF p1mm Verticale
4 | 2 | OC1,OC2 | Foto interruttore trasmissivo | RPI-0352E | RPI-0352E | D: RPI-0352ETR-ND | ROHM
5 | 2 | R1,R4 | Resistore thick film 100mW 1% 0603 | 15K | VARI |  | VARI | SMD0603 | SMD 0603 1/10W, 1%
6 | 1 | R2 | Resistore thick film 100mW 1% 0603 | 68R | VARI |  | VARI | SMD0603 | SMD 0603 1/10W, 1%
7 | 2 | R3,R5 | Resistore thick film 100mW 1% 0603 | 22K | VARI |  | VARI | SMD0603 | SMD 0603 1/10W, 1%
8 | 1 | R6 | Resistore thick film 100mW 1% 0603 | 1K7 | VARI |  | VARI | SMD0603 | SMD 0603 1/10W, 1%
9 | 2 | R7,R8 | Resistore thick film 100mW 1% 0603 | 330R | VARI |  | VARI | SMD0603 | SMD 0603 1/10W, 1%
10 | 1 | U1 | Regolatore Variabile | LM317MDCY | LM317MDCY | D: 296-26095-5-ND | TI | SOT-223-4 | Vo=37V, Io=1A, Vin=4.2-40V
11 | 2 | U2,U3 | COMPARATOR WITH hysteresis | TLV7031QDBVRQ1 | TLV7031QDBVRQ1 | M: 595-TLV7031QDBVRQ1 | TI | SC70-5
12 | 1 | U4 | Fixed Reference | LM4041CYM3-1.2-TR | LM4041CYM3-1.2-TR | 998-LM4041CYM3-1.2TR | MICROCHIP | SOT-23 | 1.225 0.5%